## Full 1
ICH030 | U | Estufa a pellets.
Estufa a pèl·lets estanca, model Mónaco "ECOFOREST", eficiència energètica classe A+ potència tèrmica nominal 7,5 kW, rendiment 91%, capacitat de la tremuja 11 kg, consum de combustible 631 - 1577 g/h, autonomia 17 - 7 h, dimensions 702x200x1090 mm, pes 97 kg, diàmetre de sortida de gasos 80 mm, alimentació amb pèl·lets, closca d'ametlla i os d'oliva, amb llar de ferro colat, cistella perforada de combustió d'acer inoxidable, possibilitat de sortida de gasos superior, posterior o en el lateral dret, front decoratiu de vidre trempat color negre, porta de la llar amb efecte mirall, sistema d'intercanvi de calor sense neteja, sistema de neteja del cristall (Vacuum Cleaning System), sistemes de seguretat, regulació automàtica de l'aire de combustió, de l'aportació de combustible i de l'aire de convecció, comunicació via Wi-Fi per a control remot des d'un smartphone, tablet o PC amb navegador d'internet i sistema electrònic propi de regulació i control.
Codi |  | Unitat | Descripció | Rendiment | Preu unitari | Import
1 |  |  | Materials
mt38eco005a |  | U | Estufa a pèl·lets estanca, model Mónaco "ECOFOREST", eficiència energètica classe A+ potència tèrmica nominal 7,5 kW, rendiment 91%, capacitat de la tremuja 11 kg, consum de combustible 631 - 1577 g/h, autonomia 17 - 7 h, dimensions 702x200x1090 mm, pes 97 kg, diàmetre de sortida de gasos 80 mm, alimentació amb pèl·lets, closca d'ametlla i os d'oliva, amb llar de ferro colat, cistella perforada de combustió d'acer inoxidable, possibilitat de sortida de gasos superior, posterior o en el lateral dret, front decoratiu de vidre trempat color negre, porta de la llar amb efecte mirall, sistema d'intercanvi de calor sense neteja, sistema de neteja del cristall (Vacuum Cleaning System), sistemes de seguretat, regulació automàtica de l'aire de combustió, de l'aportació de combustible i de l'aire de convecció, comunicació via Wi-Fi per a control remot des d'un smartphone, tablet o PC amb navegador d'internet i sistema electrònic propi de regulació i control, segons UNE-EN 13240. | 1 | 2295 | 2295
mt38arc600a |  | U | Posada en marxa i formació en el maneig d'estufa a pellets. | 1 | 60 | 60
|  |  |  | Subtotal materials: |  | 2355
2 |  |  | Mà d'obra
mo004 |  | h | Oficial 1ª calefactor. | 1.287 | 29.34 | 37.76
mo103 |  | h | Ajudant calefactor. | 1.287 | 25.25 | 32.5
|  |  |  | Subtotal mà d'obra: |  | 70.26
3 |  |  | Costos directes complementaris
|  | % | Costos directes complementaris | 2 | 2425.26 | 48.51
Cost de manteniment decennal: 420,54€ en els primers 10 anys. |  |  |  | Costos directes (1+2+3): |  | 2473.77